## Лист1
ЗАЗЕМЛЕНИЯ ПЕРЕНОСНЫЕ ЛИНЕЙНЫЕ (струбцины под провод)
Тип заземления | Рабочее напряжение, кВ | Кол-во фаз | Кол-во штанг | Сечение провода, кв. мм | Длина межфаз. Пров., м | Длина заземл. спуска, м
ЗПЛ-1 | 1 | 3 | 5 | 16 | 0.8 | 9
ЗПЛ-1 СИП | 1 | 3 | 5 заж. | 16 | 0.8 | 9
ЗПЛ-1-25 | 1 | 3 | 5 | 25 | 0.8 | 9
ЗПЛ-1-35 | 1 | 3 | 5 | 35 | 0.8 | 9
ЗПЛ-1-50 | 1 | 3 | 5 | 50 | 0.8 | 9
ЗПЛ-1-70 | 1 | 3 | 5 | 70 | 0.8 | 9
ЗПЛ-1 без спуска | 1 | 3 | 5 | 16 | - | 9
ЗПЛ-10 | 10 | 3 | 3 | 25 | 1.6 | 10
ЗПЛ-10/1 | 10 | 1 | 1 | 25 | - | 10
ЗПЛ-10 - 35 | 10 | 3 | 3 | 35 | 1.6 | 10
ЗПЛ-10/1-35 | 10 | 1 | 1 | 35 |  | 10
ЗПЛ-10 - 50 | 10 | 3 | 3 | 50 | 1.6 | 10
ЗПЛ-10/1-50 | 10 | 1 | 1 | 50 |  | 10
ЗПЛ-10 - 70 | 10 | 3 | 3 | 70 | 1.6 | 10
ЗПЛ-10/1-70 | 10 | 1 | 1 | 70 |  | 10
ЗПЛ-10 - 95 | 10 | 3 | 3 | 95 | 1.6 | 10
ЗПЛ-10/1-95 | 10 | 1 | 1 | 95 |  | 10
ЗПЛ-10/З со штангами для наложения с земли | Позволяет накладывать переносное заземление непосредственно с земли, без подъема на опору. В комплект входит одна изолирующая штанга L=4 м, три алюминиевые штанги длиной не менее 4 м на каждую из фаз, заземляющий спуск S=25 кв. мм и указатель 10 кВ со штангой длиной 8 м
ЗНЛ-10 | Заземление переносное (наброс) на провода ВЛ до 10 кВ, конструктивно выполнен в деревянном ящике
ЗПЛ-35 | 35 | 3 | 3 | 25 | 4.5 | 12
ЗПЛ-35/1 | 35 | 1 | 1 | 25 | - | 12
ЗПЛ-35-35 | 35 | 3 | 3 | 35 | 4.5 | 12
ЗПЛ-35/1-35 | 35 | 1 | 1 | 35 |  | 12
ЗПЛ-35 -50 | 35 | 3 | 3 | 50 | 4.5 | 12
ЗПЛ-35/1-50 | 35 | 1 | 1 | 50 | - | 12
ЗПЛ-35-70 | 35 | 3 | 3 | 70 | 4.5 | 12
ЗПЛ-35/1 -70 | 35 | 1 | 1 | 70 | - | 12
ЗПЛ-35-95 | 35 | 3 | 3 | 95 | 4.5 | 12
ЗПЛ-35/1-95 | 35 | 1 | 1 | 95 |  | 12
ЗПЛ-110 | 110 | 3 | 3 | 25 | 6 | 12
ЗПЛ-110/1 | 110 | 1 | 1 | 25 | - | 12
ЗПЛ-110-35 | 110 | 3 | 3 | 35 | 6 | 12
ЗПЛ-110/1-35 | 110 | 1 | 1 | 35 |  | 12
ЗПЛ-110 -50 | 110 | 3 | 3 | 50 | 6 | 12
ЗПЛ-110/1-50 | 110 | 1 | 1 | 50 | - | 12
ЗПЛ-110 -70 | 110 | 3 | 3 | 70 | 6 | 12
ЗПЛ-110/1-70 | 110 | 1 | 1 | 70 | - | 12
ЗПЛ-110-95 | 110 | 3 | 3 | 95 | 6 | 12
ЗПЛ-110/1-95 | 110 | 1 | 1 | 95 |  | 12
ЗПЛ-220 | 220 | 3 | 3 | 25 | 9 | 15
ЗПЛ-220/1 | 220 | 1 | 1 | 25 | - | 15
ЗПЛ-220-35 | 220 | 3 | 3 | 35 | 9 | 15
ЗПЛ-220/1-35 | 220 | 1 | 1 | 35 | - | 15
ЗПЛ-220 -50 | 220 | 3 | 3 | 50 | 9 | 15
ЗПЛ-220/1-50 | 220 | 1 | 1 | 50 | - | 15
ЗПЛ-220 -70 | 220 | 3 | 3 | 70 | 9 | 15
ЗПЛ-220/1-70 | 220 | 1 | 1 | 70 | - | 15
ЗПЛ-220-95 | 220 | 3 | 3 | 95 | 9 | 15
ЗПЛ-220/1-95 | 220 | 1 | 1 | 95 | - | 15
ЗПЛШМ-110-220 | 220 | 1 | 1 | 25 | - | 2
ЗПЛШМ-330-500 | 330 | 1 | 1 | 25 | - | 3
ЗАЗЕМЛЕНИЯ ПЕРЕНОСНЫЕ ДЛЯ РАСПРЕДЕЛИТЕЛЬНЫХ УСТРОЙСТВ (струбцины под плоские шины)
ЗПП-1 | 1 | 3 | 3 | 16 | 0.4 | 2
ЗПП-1 -25 | 1 | 3 | 3 | 25 | 0.4 | 2
ЗПП-1-35 | 1 | 3 | 3 | 35 | 0.4 | 2
ЗПП-1 -50 | 1 | 3 | 3 | 50 | 0.4 | 2
ЗПП-1-70 | 1 | 3 | 3 | 70 | 0.4 | 2
ЗПП-1-95 | 1 | 3 | 3 | 95 | 0.4 | 2
ЗПП-15 | 15 | 3 | 1 | 25 | 1.25 | 2.5
ЗПП-15 -35 | 15 | 3 | 1 | 35 | 1.25 | 2.5
ЗПП-15 -50 | 15 | 3 | 1 | 50 | 1.25 | 2.5
ЗПП-15 -70 | 15 | 3 | 1 | 70 | 1.25 | 2.5
ЗПП -15 -95 | 15 | 3 | 1 | 95 | 1.25 | 2.5
ЗПП-35 | 35 | 3 | 1 | 25 | 2.5 | 7
ЗПП-35 -35 | 35 | 3 | 1 | 35 | 2.5 | 7
ЗПП-35 -50 | 35 | 3 | 1 | 50 | 2.5 | 7
ЗПП-35 -70 | 35 | 3 | 1 | 70 | 2.5 | 7
ЗПП-35-95 | 35 | 3 | 1 | 95 | 2.5 | 7
ЗПП-110 | 110 | 3 | 1 | 25 | 3.5 | 10
ЗПП-110-35 | 110 | 3 | 1 | 35 | 3.5 | 10
ЗПП-110 -50 | 110 | 3 | 1 | 50 | 3.5 | 10
ЗПП-110 -70 | 110 | 3 | 1 | 70 | 3.5 | 10
ЗПП-110-95 | 110 | 3 | 1 | 95 | 3.5 | 10
ЗПП-220 | 220 | 3 | 1 | 25 | 7 | 10
ЗПП-220-35 | 220 | 3 | 1 | 35 | 7 | 10
ЗПП-220 -50 | 220 | 3 | 1 | 50 | 7 | 10
ЗПП-220 -70 | 220 | 3 | 1 | 70 | 7 | 10
ЗПП-220-95 | 220 | 3 | 1 | 95 | 7 | 10
ШТАНГИ ИЗОЛИРУЮЩИЕ ОПЕРАТИВНЫЕ И УНИВЕРСАЛЬНЫЕ
Тип штанги | Рабочее напряжение, кВ |  | Длина рукоятки, мм |  | Длина изолирующей части, мм
ШО-1 | 1 |  | 300 |  | 400
ШО-15 | 10 |  | 300 |  | 700
ШО-35 | 35 |  | 400 |  | 1100
ШО-110 | 110 |  | 600 |  | 1400
ШО-220 | 220 |  | 800 |  | 2500
ШОУ-1 | 1 |  | 300 |  | 400
ШОУ-15 | 10 |  | 300 |  | 700
ШОУ-35 | 35 |  | 400 |  | 1100
ШОУ-110 | 110 |  | 600 |  | 1400
ШОУ-220 | 220 |  | 800 |  | 2500
УКАЗАТЕЛИ НИЗКОГО НАПРЯЖЕНИЯ
Тип указателя | Рабочее напряжение, кВ | ОПИСАНИЕ
УНК-04 | от 12 В до 380 В | Указатель низкого напряжения двухполюсный со светозвуковой индикацией, дискретизацией напряжения 12, 25,110, 220, 380 В, указанием полярности, прозвонкой цепи и определением фазы
УНК-04 (Л) | от 25 В до 380 В | Указатель высокого напряжения бесконтактного типа со светозвуковой индикацией и автотестированием при включении и в процессе работы
УННО (25-1000) | от 25 В до 1000 В | Указатель низкого напряжения переменного тока однополюсный со светозвуковой индикацией, габаритные размеры 45x400 мм.
УННУ 40-1000 | от 40 В до 1000 В | Указатель низкого напряжения постоянного и переменного тока двухполюсный, в особопрочном исполнении
Универсальное крепление для УВНБУ |  | Позволяет осуществлять крепление указателя на любой тип штанг
УКАЗАТЕЛИ ВЫСОКОГО НАПРЯЖЕНИЯ
Тип указателя | Рабочее напряжение, кВ | ОПИСАНИЕ
УВНБУ всех типов |  | Указатель высокого напряжения контактно-бесконтактного типа со светозвуковой индикацией, самопроверкой и автотестированием
УВНБУ 1-35 со штангой до 35 кВ | от 1 кВ до 35 кВ | Указатель высокого напряжения бесконтактного типа со светозвуковой индикацией и автотестированием при включении и в процессе работы со штангой до 35 кВ
УВНБУ 6-35 со штангой до 35 кВ | от 6 кВ до 35 кВ | Указатель высокого напряжения контактно-бесконтактного типа со светозвуковой индикацией, самопроверкой и автотестированием со штангой до 35 кВ
УВНБУ35-110 со штангой до 110 кВ | от 35 кВ до 110 кВ | Указатель высокого напряжения контактно-бесконтактного типа со светозвуковой индикацией, самопроверкой и автотестированием со штангой до 110 кВ
УВНБУ35-220 со штангой до 220 кВ | от 35 кВ до 220кВ | Указатель высокого напряжения контактно-бесконтактного типа со светозвуковой индикацией, самопроверкой и автотестированием со штангой до 110 кВ
УВНсТФ 10 И | 6-10 кВ | Устройство фазировочное на напряжение 6-10 кВ с цифровой индикацией напряжения
УВН(СЗ) 6-10 УВН(СЗ) 35 | 6-10 35 | Указатель высокого напряжения контактного типа со светозвуковой индикацией
СНБИ 6-10 | 6-10 | Сигнализатор напряжения бесконтактный индивидуальный, касочный, с самопроверкой и автотестированием
ПРОЧИЕ ИЗДЕЛИЯ
ТИП | Описание
ИТ-04 | 0.4 | Индикатор величины тока на вводах электрических линий в здания. Позволяет работать без подъема на опору со штангой L=6,5 м
УПУВН-1 | Устройство проверочное для указателей высокого напряжения
УВН ПТ 3,3 | 3,3 | Двухполюсный указатель со светозвуковой индикацией для определения наличия постоянного тока
Прибор монтажника ПМ-01 | от 6 В до 380 В | Для проверки целостности цепей вторичной коммутации сопротивлением до 100 кОм и до 10 Ом, а также определения наличия напряжения в диапазоне от 6 В до 380 В постоянного и переменного тока. Светозвуковая индикация.
УТКЗ-4 | Указатель прохождения тока короткого замыкания. Запоминает факт прохождения тока КЗ на отходящих линиях в подстанции, возможна телемеханическая передача данных
УПКП-1М | Устройство прокола кабеля пиротехническое дистанционное. Диаметр прокалываемого кабеля от 36 до 80 мм. Выстрел осуществляется монтажными пиропатронами МПУ-1, МПУ-2
ГСС-200 | Генератор тока 200 Вт для поиска повреждений на кабельных линиях, в непосредственной близости от газопроводов, теплотрасс, линий городского электротранспорта, где уровень помех, создаваемых токами промышленной частоты 50 Гц, катодной защиты трубопроводов 100 Гц и электротранспорта 300 Гц и их гармониками превышает уровень полезного сигнала
ПП-05 | Приемник поисковый к генератору, обладает высокой чувствительностью и избирательным фильтром, настроенным на рабочие частоты 525 Гц, 1025 Гц и 8875 Гц, значения которых находятся между гармониками промышленной частоты 50 Гц
ТИ-01М | Трассоискатель ТИ – 01М Предназначен для поиска трасс электрических кабелей, находящихся под напряжением 0,4-10 кВ частотой 50 Гц, а также поиска трасс трубопроводов, находящихся под напряжением катодной защиты частотой 100 Гц